## Sheet1
车型 |  |  |  | base_车型 |  | target_车型
日期 |  |  |  | base_日期 |  | target_日期
软件版本 |  |  |  | base_软件版本 |  | target_软件版本
指标类型 |  |  |  | MPI | CPI | MPI | CPI
指标 | 指标名称 | 场景 | 筛选标准
| 起步最大加速度 | 行车-静止起步到稳速 | 1.0~3.0m/s2
| 起步最大jerk |  | <=3.5m/s3
| 初段建立时间 |  | 达到3.33m/s所需时间：1.0~3.5s
| 起步加速建立时间 |  | ICE：<=4s PHEV：<=3.5s BEV：<=3.5s
| 弯道安全速度 | 行车-弯道稳速 | ICE：sqrt(1.0*R)-2 ~ sqrt(2.9*R)+2m/s；SetSpeed<=sqrt(1.0*R)不判bad PHEV：sqrt(1.0*R)-2 ~ sqrt(2.9*R)+2m/s；SetSpeed<=sqrt(1.0*R)不判bad BEV：sqrt(1.0*R)-2 ~ sqrt(2.9*R)+2m/s；SetSpeed<=sqrt(1.0*R)不判bad
| 弯道限速最大减速度 |  | ICE：>=-2m/s2 PHEV：>=-2m/s2 BEV：>=-2m/s2
| 弯道限速减速舒适性 |  | ICE：>=-2m/s3 PHEV：>=-2m/s3 BEV：>=-2m/s3
| 坡道稳速抖动 | 行车-坡道稳速 | ICE：仪表车速极差<=0.6km/h PHEV：仪表车速极差<=0.3km/h BEV：仪表车速极差<=0.3km/h
| 坡道控速稳定性 |  | ICE：¦加速度¦<=0.75m/s2 PHEV：¦加速度¦<=0.75m/s2 BEV：¦加速度¦<=0.75m/s2
| 坡道控速舒适性 |  | ICE：¦jerk¦<=1m/s3 PHEV：¦jerk¦<=1m/s3 BEV：¦jerk¦<=1m/s3
| 跟车刹停最大减速度 | 行车-跟车刹停 | >=max(min(-初始速度(m/s)/5.5,-1.75),-4)-1m/s2
| 跟车刹停距离 |  | ICE：3~4m PHEV：3~4m BEV：3~4m
| 跟车刹停舒适性 |  | >=-2m/s3
| 跟车刹停反应 |  | TTC>=2.5s
| 跟车刹停风险 |  | TTC>=1.5s
| 跟车刹停波动 |  | <=3次
| 跟车起步响应时延 | 行车-跟车起步 | <=2.5s
| 跟车起步舒适性 |  | ICE：最大jerk<=1.5m/s3 PHEV：最大jerk<=1.5m/s3 BEV：最大jerk<=1.5m/s3
| 红灯刹停距停止线距离 | 行车-红灯刹停 | 0~4m
| 红灯刹停舒适性 |  | >=-2m/s3
| 绿灯起步响应时延 | 行车-绿灯起步 | <=2.0s
| 绿灯起步最大加速度 |  | 1.0~2.3m/s2
| 绿灯起步加速时间 |  | <=6.0s
| 绿灯起步舒适性 |  | ICE：最大jerk<=2.5m/s3 PHEV：最大jerk<=2.5m/s3 BEV：最大jerk<=2.5m/s3
| 溜车 | 行车 | ACC active/hold/前进挡，车速<=0.5kph且轮速非零，持续>=0.20s
| 无前车稳速未达到SetSpeed |  | ACC active且无override，场景>=8s、车速波动<=2kph，未达到SetSpeed
| 不合理低速 |  | ACC active、无override、无红灯停车/前车风险；6s内v_max-v_min<=2kph，v_min/v_max>5kph，set_speed-v_max>=5kph
| 制动跳变导致的实车加速度抖动 |  | ACC active且无override，AutoBrake 2->1->2中间态<=0.10s，随后1s减速度波动>2.0m/s2
| 重制动 |  | 加速度<-1.8m/s2，减速度跳变量>=2.0m/s2，斜率>=1.0，持续>=0.20s，并满足jerk/深踩补充规则
| 顿挫 |  | ACC active且无override，平滑加速度振荡幅值>=0.75、符号翻转>=1、时长1~4s，并通过驱动/制动扭矩校验
控制抖动
| Override后顿挫 |  | override释放后5s内，按顿挫规则
| Override后重制动 |  | override释放后5s内，加速度<-2.0m/s2且jerk<-3.0m/s3，持续>=0.20s
| 行车断握手 |  | ACC active且仲裁状态=2，持续>=5s
| 进Override后顿挫 |  | ACC active且override中制动请求<-0.2m/s2，按顿挫规则
| 起步顿挫 |  | 起步1s窗口内，按顿挫规则